## 庭院灯
本产品发光面采用MMLA 3D打印高分子合金材料，发光面可定制，与市面上的常规品相比，造型更加多样；发光面材料可户外环境长期使用，不易被腐蚀，同时产品采用可户外使用的光源，光源内部不易进入水汽，防水性能优秀，延长了产品的使用寿命。 应用场合多样化： 适用于户外庭院等场景
基础信息 |  |  | 应用
• 灯体材质 | MMLA 3D打印高分子合金材料,镀锌管 |  | • IP等级 | IP66
• 外壳颜色 | 白色或其他MMLA 3D打印高分子合金材料颜色 |  | • 阻燃等级 | V-0
• 光源平均寿命 | 30000小时 |  | • UV等级 | 表面无明显变化（GB/T 16422.3-2014 ）
• 可调光 | 否 |  | • 保护等级IEC | 安全等级 Ⅲ
• 使用环境 | 户外、室内
电气参数 |  |  | 控制调光
• 额定电压 | 220V |  | • 控制方式 | ON/OFF
• 额定功率 | 36W |  | • 像素段数 | /
光学参数
• 光源颜色/色温（K） |  | W
• 显色指数（Ra） |  | ≥80
产品展示
安装方式
1.预埋线管，基础浇筑。在安装地点挖合适尺寸的坑，将地笼和预埋线管放入。接着用混凝土回填，一般凝固3-5天。 2.安装庭院灯。将灯具组装好后，把引出线引出至灯杆底部，由专业人员进行接线操作，接着把庭院灯法兰盘与基础预埋件螺杆对齐，垂直站立。然后使用螺母或垫片找平后即可拧紧安装螺母。安装完成。
补充说明： 1.此规格书所提供的参数均以标准品为基础，产品的实际参数会有误差，以实际产品为准。 2.对于产品具体安装布置和注意事项请以产品使用说明书为准。 3.此规格书中的图示均为示意图，实际产品可能会有差异，以实际产品为准。 4.此产品如果有任何的变更，恕不另行通知。 5.此规格书的最终解释权归杭州勇电照明有限公司所有。
3D打印庭院灯